## smt
item | sub com mod | sub com res | sup com | w idx | w idx 2 | w idx 3 | w idx 4 | type | ordinary item | word len | signed | integer bit len | a coeff | b coeff | group | item order | label | unit | plot # | y_min | y_max | alert_lim_l | alert_lim_u
GSE day | 1 | 0 | 1 | -4 | -1 | -1 | -1 | gse day | FALSE | 1 | FALSE |  | 1 | 0 | Time | 0 | Day | days |  | -10 | 380 | 0 | 366
GSE time | 1 | 0 | 1 | -4 | -1 | -1 | -1 | gse time | FALSE | 3 | FALSE |  | 1 | 0 | Time | 1 | Time | s
SMT frm count | 1 | 0 | 1 | 32 | -1 | -1 | -1 | counter | TRUE | 1 | FALSE | 16 | 1 | 0 | Time | 2 | SMT frame counter | - | 0 | 0 | 80000 | 0 | 80000
Ptf | 1 | 0 | 1 | 3 | -1 | -1 | -1 | p | TRUE | 1 | TRUE | 5 | 2 | 0 | Pressure | 0 | Fuel tank pressure | MPa | 2 | -0.5 | 15.5 | 0.3 | 14.7
Pto | 1 | 0 | 1 | 4 | -1 | -1 | -1 | p | TRUE | 1 | TRUE | 5 | 2 | 0 | Pressure | 1 | Oxidizer tank pressure | MPa |  | -0.5 | 15.5 | 0.3 | 14.7
Ptn | 1 | 0 | 1 | 5 | -1 | -1 | -1 | p | TRUE | 1 | TRUE | 5 | 2 | 0 | Pressure | 2 | Nitrogen tank pressure | MPa |  | -0.5 | 15.5 | 0.3 | 14.7
Prgf | 1 | 0 | 1 | 6 | -1 | -1 | -1 | p | TRUE | 1 | TRUE | 5 | 0.2 | 0 | Pressure | 3 | Regurated fuel pressure | MPa |  | -0.1 | 1.1 | 0 | 1
Prgo | 1 | 0 | 1 | 7 | -1 | -1 | -1 | p | TRUE | 1 | TRUE | 5 | 0.2 | 0 | Pressure | 4 | Regurated oxidizer pressure | MPa |  | -0.1 | 1.1 | 0 | 1
Prgn | 1 | 0 | 1 | 8 | -1 | -1 | -1 | p | TRUE | 1 | TRUE | 5 | 0.2 | 0 | Pressure | 5 | Regurated nitrogen pressure | MPa |  | -0.1 | 1.1 | 0 | 1
Pplef1 | 1 | 0 | 1 | 9 | -1 | -1 | -1 | p | TRUE | 1 | TRUE | 5 | 0.2 | 0 | Pressure | 6 | RDE fuel plenum pressure 1 | MPa |  | -0.1 | 1.6 | 0 | 1
Pplef2 | 1 | 0 | 1 | 10 | -1 | -1 | -1 | p | TRUE | 1 | TRUE | 5 | 0.2 | 0 | Pressure | 7 | RDE fuel plenum pressure 2 | MPa |  | -0.1 | 1.6 | 0 | 1
Ppleo | 1 | 0 | 1 | 11 | -1 | -1 | -1 | p | TRUE | 1 | TRUE | 5 | 0.2 | 0 | Pressure | 8 | RDE oxidizer plenum pressure | MPa |  | -0.1 | 1.6 | 0 | 1
Pthrde | 1 | 0 | 1 | 12 | -1 | -1 | -1 | p | TRUE | 1 | TRUE | 5 | 0.1 | 0 | Pressure | 10 | RDE throat pressure | MPa |  | -0.1 | 1.1 | 0 | 1
AutoZero | 1 | 0 | 1 | 26 | -1 | -1 | -1 | az | FALSE | 1 | TRUE | -2 | 1000000 | 0 | Temperature | 10 | Temperature input module auto zero | uV |  | -22 | 22 | -22 | 22
CJC | 1 | 0 | 1 | 27 | -1 | -1 | -1 | cjc | FALSE | 1 | TRUE | -2 | 1 | 0 | Temperature | 11 | Temperature input module cold junction compensation | uV |  | -2500 | 2500 | -2500 | 2500
Ttf | 1 | 0 | 1 | 16 | -1 | -1 | -1 | T | FALSE | 1 | TRUE | -2 | 1000000 | 0 | Temperature | 0 | Fuel tank temperature | °C | 3 | -5 | 45 | 0 | 35
Tto | 1 | 0 | 1 | 17 | -1 | -1 | -1 | T | FALSE | 1 | TRUE | -2 | 1000000 | 0 | Temperature | 1 | Oxidizer tank temperature | °C |  | -5 | 45 | 0 | 35
Ttn | 1 | 0 | 1 | 18 | -1 | -1 | -1 | T | FALSE | 1 | TRUE | -2 | 1000000 | 0 | Temperature | 2 | Nitorgen tank pressure | °C |  | -5 | 45 | 0 | 35
Trgf | 1 | 0 | 1 | 19 | -1 | -1 | -1 | T | FALSE | 1 | TRUE | -2 | 1000000 | 0 | Temperature | 3 |  | °C |  | -5 | 45 | 0 | 35
Trgo | 1 | 0 | 1 | 20 | -1 | -1 | -1 | T | FALSE | 1 | TRUE | -2 | 1000000 | 0 | Temperature | 4 |  | °C |  | -5 | 45 | 0 | 35
Tcrde | 1 | 0 | 1 | 21 | -1 | -1 | -1 | T | FALSE | 1 | TRUE | -2 | 1000000 | 0 | Temperature | 6 |  | °C |  | -20 | 220 | 0 | 180
Tthrde | 1 | 0 | 1 | 22 | -1 | -1 | -1 | T | FALSE | 1 | TRUE | -2 | 1000000 | 0 | Temperature | 7 |  | °C |  | -20 | 220 | 0 | 180
Tcpde | 1 | 0 | 1 | 23 | -1 | -1 | -1 | T | FALSE | 1 | TRUE | -2 | 1000000 | 0 | Temperature | 8 |  | °C |  | -5 | 45 | 0 | 40
Tcrio | 1 | 0 | 1 | 24 | -1 | -1 | -1 | T | FALSE | 1 | TRUE | -2 | 1000000 | 0 | House Keeping | 6 |  | °C |  | -5 | 45 | 0 | 40
Tmcu | 1 | 0 | 1 | 25 | -1 | -1 | -1 | T | FALSE | 1 | TRUE | -2 | 1000000 | 0 | House Keeping | 7 |  | °C |  | -5 | 45 | 0 | 40
a_x | 1 | 0 | 1 | 35 | -1 | -1 | -1 | a | TRUE | 2 | TRUE | 12 | 1 | 0 | IMU | 0 |  | m/s2 | 4 | -13 | 13 | -10 | 10
a_y | 1 | 0 | 1 | 37 | -1 | -1 | -1 | a | TRUE | 2 | TRUE | 12 | 1 | 0 | IMU | 1 |  | m/s2 |  | -13 | 13 | -10 | 10
a_z | 1 | 0 | 1 | 39 | -1 | -1 | -1 | a | TRUE | 2 | TRUE | 12 | 1 | 0 | IMU | 2 |  | m/s2 |  | -13 | 13 | -10 | 10
omg_x | 1 | 0 | 1 | 41 | -1 | -1 | -1 | omg | TRUE | 2 | TRUE | 12 | 57.2958 | 0 | IMU | 3 |  | deg/s |  | -1200 | 1200 | -720 | 720
omg_y | 1 | 0 | 1 | 43 | -1 | -1 | -1 | omg | TRUE | 2 | TRUE | 12 | 57.2958 | 0 | IMU | 4 |  | deg/s |  | -1200 | 1200 | -720 | 720
omg_z | 1 | 0 | 1 | 45 | -1 | -1 | -1 | omg | TRUE | 2 | TRUE | 12 | 57.2958 | 0 | IMU | 5 |  | deg/s |  | -1200 | 1200 | -720 | 720
B_x | 1 | 0 | 1 | 47 | -1 | -1 | -1 | B | TRUE | 2 | TRUE | 24 | 1 | 0 | IMU | 6 |  | arb. |  | -11800 | 11800 | -10000 | 10000
B_y | 1 | 0 | 1 | 49 | -1 | -1 | -1 | B | TRUE | 2 | TRUE | 24 | 1 | 0 | IMU | 7 |  | arb. |  | -11800 | 11800 | -10000 | 10000
B_z | 1 | 0 | 1 | 51 | -1 | -1 | -1 | B | TRUE | 2 | TRUE | 24 | 1 | 0 | IMU | 8 |  | arb. |  | -11800 | 11800 | -10000 | 10000
Roll | 1 | 0 | 1 | 53 | -1 | -1 | -1 | EA | TRUE | 1 | TRUE | 12 | 1 | 0 | IMU | 9 |  | deg |  | -220 | 220 | -18 | 180
Pitch | 1 | 0 | 1 | 55 | -1 | -1 | -1 | EA | TRUE | 1 | TRUE | 12 | 1 | 0 | IMU | 10 |  | deg |  | -110 | 110 | -90 | 90
Yaw | 1 | 0 | 1 | 57 | -1 | -1 | -1 | EA | TRUE | 1 | TRUE | 12 | 1 | 0 | IMU | 11 |  | deg |  | -110 | 110 | -90 | 90
DES time | 1 | 0 | 1 | 59 | -1 | -1 | -1 | des time | TRUE | 2 | FALSE | 32 | 0.001 | 0 | Time |  |  | sec
SMT loop counter | 1 | 0 | 1 | 33 | -1 | -1 | -1 | counter | TRUE | 1 | FALSE | 16 | 1 | 0 | Time |  |  | - |  | 0 | 80000 | 0 | 80000
PDU inhibit 1 | 1 | 0 | 1 | 28 | -1 | -1 | -1 | bool | FALSE | 1 | FALSE | 1 | 1 | 1 | DES State | 0 |  | - |  | -0.4 | 1.4 | 0 | 1
PDU inhibit 2 | 1 | 0 | 1 | 28 | -1 | -1 | -1 | bool | FALSE | 1 | FALSE | 1 | 2 | 1 | DES State | 1 |  | - |  | -0.4 | 1.4 | 0 | 1
V5 | 1 | 0 | 1 | 13 | -1 | -1 | -1 | V | TRUE | 1 | TRUE | 5 | 1.1 | 0 | House Keeping | 0 |  | V |  | -1 | 31 | 4.5 | 5.4
V24 cont. | 1 | 0 | 1 | 14 | -1 | -1 | -1 | V | TRUE | 1 | TRUE | 5 | 5.3 | 0 | House Keeping | 1 |  | V |  | -1 | 31 | 21.6 | 26.4
V24 valv. | 1 | 0 | 1 | 15 | -1 | -1 | -1 | V | TRUE | 1 | TRUE | 5 | 5.3 | 0 | House Keeping | 2 |  | V |  | -1 | 31 | 21.6 | 26.4
Seq. state | 1 | 0 | 1 | 28 | -1 | -1 | -1 | binary | TRUE | 1 | FALSE | 8 | 1 | 0 | DES State | 3 | Sequence state | - |  | -1 | 11 | 0 | 10
F2a Open | 1 | 0 | 1 | 61 | -1 | -1 | -1 | bool | FALSE | 1 | FALSE | 1 | 1 | 1 | DES State | 6 |  | - |  | -0.4 | 1.4 | 0 | 1
F2a Close | 1 | 0 | 1 | 61 | -1 | -1 | -1 | bool | FALSE | 1 | FALSE | 1 | 2 | 1 | DES State | 7 |  | - |  | -0.4 | 1.4 | 0 | 1
O2a Open | 1 | 0 | 1 | 61 | -1 | -1 | -1 | bool | FALSE | 1 | FALSE | 1 | 4 | 1 | DES State | 8 |  | - |  | -0.4 | 1.4 | 0 | 1
O2a Close | 1 | 0 | 1 | 61 | -1 | -1 | -1 | bool | FALSE | 1 | FALSE | 1 | 8 | 1 | DES State | 9 |  | - |  | -0.4 | 1.4 | 0 | 1
RSa | 1 | 0 | 1 | 61 | -1 | -1 | -1 | bool | FALSE | 1 | FALSE | 1 | 16 | 1 | DES State | 12 |  | - |  | -0.4 | 1.4 | 0 | 1
PFa | 1 | 0 | 1 | 61 | -1 | -1 | -1 | bool | FALSE | 1 | FALSE | 1 | 32 | 1 | DES State | 13 |  | - |  | -0.4 | 1.4 | 0 | 1
POSa | 1 | 0 | 1 | 61 | -1 | -1 | -1 | bool | FALSE | 1 | FALSE | 1 | 64 | 1 | DES State | 14 |  | - |  | -0.4 | 1.4 | 0 | 1
NRF | 1 | 0 | 1 | 61 | -1 | -1 | -1 | bool | FALSE | 1 | FALSE | 1 | 128 | 1 | DES State | 15 |  | - |  | -0.4 | 1.4 | 0 | 1
F2b Open | 1 | 0 | 1 | 61 | -1 | -1 | -1 | bool | FALSE | 1 | FALSE | 1 | 1 | 0 | DES State | 18 |  | - |  | -0.4 | 1.4 | 0 | 1
F2b Close | 1 | 0 | 1 | 61 | -1 | -1 | -1 | bool | FALSE | 1 | FALSE | 1 | 2 | 0 | DES State | 19 |  | - |  | -0.4 | 1.4 | 0 | 1
O2b Open | 1 | 0 | 1 | 61 | -1 | -1 | -1 | bool | FALSE | 1 | FALSE | 1 | 4 | 0 | DES State | 20 |  | - |  | -0.4 | 1.4 | 0 | 1
O2b Close | 1 | 0 | 1 | 61 | -1 | -1 | -1 | bool | FALSE | 1 | FALSE | 1 | 8 | 0 | DES State | 21 |  | - |  | -0.4 | 1.4 | 0 | 1
RSb | 1 | 0 | 1 | 61 | -1 | -1 | -1 | bool | FALSE | 1 | FALSE | 1 | 16 | 0 | DES State | 24 |  | - |  | -0.4 | 1.4 | 0 | 1
PFb | 1 | 0 | 1 | 61 | -1 | -1 | -1 | bool | FALSE | 1 | FALSE | 1 | 32 | 0 | DES State | 25 |  | - |  | -0.4 | 1.4 | 0 | 1
POSb | 1 | 0 | 1 | 61 | -1 | -1 | -1 | bool | FALSE | 1 | FALSE | 1 | 64 | 0 | DES State | 26 |  | - |  | -0.4 | 1.4 | 0 | 1
Relay 2-8 | 1 | 0 | 1 | 61 | -1 | -1 | -1 | bool | FALSE | 1 | FALSE | 1 | 128 | 0 | DES State | 27 |  | - |  | -0.4 | 1.4 | 0 | 1
Tchassis | 1 | 0 | 1 | 29 | -1 | -1 | -1 | binary | TRUE | 1 | TRUE | 12 | 1 | 0 | House Keeping | 8 |  | °C |  | -5 | 45 | 0 | 40
CPU load | 1 | 0 | 1 | 30 | -1 | -1 | -1 | binary | TRUE | 1 | FALSE | 16 | 1 | 0 | House Keeping | 12 |  | % |  | -10 | 110 | 0 | 50
RAM free space | 1 | 0 | 1 | 31 | -1 | -1 | -1 | binary | TRUE | 1 | FALSE | 16 | 1 | 0 | House Keeping | 13 |  | MB |  | -200 | 4200 | 0 | 4000
SSD occupation | 1 | 0 | 1 | 34 | -1 | -1 | -1 | binary | TRUE | 1 | FALSE | 9 | 1 | 0 | House Keeping | 14 |  | GB |  | -40 | 540 | 0 | 100
Error Code | 1 | 0 | 1 | 62 | -1 | -1 | -1 | ec | FALSE | 2 | TRUE | 32 | 1 | 0 | House Keeping | 15 |  | -
W028 | 1 | 0 | 1 | 28 | -1 | -1 | -1 | binary | TRUE | 1 | FALSE | 16 | 1 | 0 | debug |  |  | -

## pcm
item | sub com mod | sub com res | sup com | w idx | w idx 2 | w idx 3 | w idx 4 | type | ordinary item | word len | signed | integer bit len | a coeff | b coeff | group | item order | label | unit | plot # | y_min | y_max | alert_lim_l | alert_lim_u
GSE Day | 1 | 0 | 1 | -4 | -1 | -1 | -1 | gse day | FALSE | 1 | FALSE |  | 1 | 0 | Time | 3 |  | days |  | -10 | 380 | 0 | 366
GSE Time | 1 | 0 | 1 | -4 | -1 | -1 | -1 | gse time | FALSE | 3 | FALSE |  | 1 | 0 | Time | 4 |  | s
PCM frm counter | 1 | 0 | 1 | 32 | -1 | -1 | -1 | counter | TRUE | 1 | FALSE | 16 | 1 | 0 | Time | 5 |  | - |  | 0 | 70000 | 0 | 70000
Pc,rde | 2 | 0 | 1 | 35 | -1 | -1 | -1 | p ana | TRUE | 1 | FALSE | 0 | 2.5 | -0.25 | Pressure | 9 |  | MPa | 1 | -0.1 | 1.3 | 0 | 1
Pc,pde | 2 | 1 | 1 | 35 | -1 | -1 | -1 | p ana | TRUE | 1 | FALSE | 0 | 2.5 | -0.25 | Pressure | 11 |  | MPa |  | -0.1 | 1.3 | 0 | 1
a_x,ci | 1 | 0 | 1 | 33 | -1 | -1 | -1 | a ci | TRUE | 1 | TRUE | 16 | 1 | 0 | IMU |  |  | m/s/s |  | -12 | 12 | -10 | 10
a_y,ci | 1 | 0 | 1 | 33 | -1 | -1 | -1 | a ci | TRUE | 1 | TRUE | 16 | 1 | 0 | IMU |  |  | m/s/s |  | -12 | 12 | -10 | 10
a_z,ci | 1 | 0 | 1 | 33 | -1 | -1 | -1 | a ci | TRUE | 1 | TRUE | 16 | 1 | 0 | IMU |  |  | m/s/s |  | -12 | 12 | -10 | 10
omg_x,ci | 1 | 0 | 1 | 34 | -1 | -1 | -1 | omg ci | TRUE | 1 | TRUE | 16 | 1 | 0 | IMU |  |  | deg/s |  | -1000 | 1000 | -720 | 720
omg_y,ci | 1 | 0 | 1 | 34 | -1 | -1 | -1 | omg ci | TRUE | 1 | TRUE | 16 | 1 | 0 | IMU |  |  | deg/s |  | -1000 | 1000 | -720 | 720
omg_z,ci | 1 | 0 | 1 | 34 | -1 | -1 | -1 | omg ci | TRUE | 1 | TRUE | 16 | 1 | 0 | IMU |  |  | deg/s |  | -1000 | 1000 | -720 | 720
PCM loop counter | 1 | 0 | 1 | 8 | -1 | -1 | -1 | counter | TRUE | 1 | FALSE | 16 | 1 | 0 | Time |  |  | - |  | 0 | 70000 | 0 | 70000
PCB header | 1 | 0 | 1 | 9 | -1 | -1 | -1 | data hd | FALSE | 9 | FALSE | 16 | 1 | 0 | High Speed |  |  | -
PCB PL1 | 1 | 0 | 1 | 9 | -1 | -1 | -1 | data pl1 | FALSE | 23 | TRUE | 7 | 1 | 0 | High Speed |  |  | V |  | -11 | 11 | -9 | 9
PCB PL2 | 1 | 0 | 1 | 36 | -1 | -1 | -1 | data pl2 | FALSE | 28 | TRUE | 7 | 1 | 0 | High Speed |  |  | V |  | -11 | 11 | -9 | 9
W009 | 1 | 0 | 1 | 9 | -1 | -1 | -1 | binary | TRUE | 2 | FALSE | 32 | 1 | 0 | debug |  |  | -
W013 | 1 | 0 | 1 | 13 | -1 | -1 | -1 | binary | TRUE | 1 | FALSE | 16 | 1 | 0 | debug |  |  | -
W018 | 1 | 0 | 1 | 18 | -1 | -1 | -1 | binary | TRUE | 1 | FALSE | 16 | 1 | 0 | debug |  |  | -
W036 | 1 | 0 | 1 | 36 | -1 | -1 | -1 | binary | TRUE | 1 | TRUE | 16 | 1 | 0 | debug |  |  | -